## Sheet1
编号 |  |  | T00019 | 标题 |  | 连接机器下的选项对话框测试
批号 |  |  | 2022-7-7-01
测试人 |  |  | 穆 | 日期 |  | 2022-07-11 | 测试业务类别 | UI |  | 测试状态 | 实施中
受测目标 |  |  | 桌面软件 CNE Laser | 版本 |  | 0.5.10.4-unstable | 测试类型 | 回归测试 |  | 目的 | 功能验证
测试结果 |  |  | Fail
备注
1 |  | 该测试是在全面改为微米单位后
2
测试环境
SN |  | 环境描述
1 |  | Windows 10 x64; 16G; 1920x1080, 125%; 中文;
2 |  | 激光设备连接
3 |  | Debug模式下
4 |  | 未连接相机
数据准备
SN |  | 数据描述
1 |  | 当前选项设备原点为右上角
2 |  | 加工幅面为280mm x 210mm
3 |  | 默认全屏
测试场景描述
1 |  | 应保证可正常新建一个空白文档的前提下进行该测试。
2
3
4
测试步骤
SN |  | 测试步骤 |  |  | 期望输出 |  |  |  | 实际输出（一致可不填） |  |  | 结果
1 |  | 打开【选项对话框】观察除【用户】【系统】外其他同T00018是否一致 |  |  | 一致 | [6 empty] | Pass
2 |  | 观察【用户】面版，滑块滑动为每次单击+10或-10 | [6 empty] | 【扫描回差】【X轴反向间隙】【Y轴反向间隙】每次单击+1或-1 |  |  | Fail | 没有设置为加减为10
3 |  | 同上 | [6 empty] | 【Z轴反向间隙】【物料厚度】个位数单位不为0时，正负转换会转换成其他数值 |  |  | Fail | 无法重现
4 |  | 同上 | [6 empty] | 【激光扫描功率】【最大切割功率】【最小切割功率】【扫描最大灰度比】【扫描最小灰度比】【点射功率】【移动步长】每次点击都会弹出【保存成功】对话框 |  |  | Fail | 已处理
5 |  | 同上 | [6 empty] | 有时鼠标指针没注意移动到了数值条上，滚动滚轮想要滚动页面，结果鼠标在数值条上改数值 |  |  | 挂起
6 |  | 同上 | [6 empty] | 【移动步长】改动后【保存成功】对话框会一直弹出，无法关闭，页面也无法关闭，只能从任务管理器上结束任务，后来再试便没有了这种情况，不知是何原因 |  |  | 挂起
7 |  | 勾选框可选 | [9 empty] | Pass
8 |  | 观察【系统】面板，登陆成功 | [9 empty] | Pass
9 |  | 观察【通用】面版 |  |  | 前三行可写入数值，无异常 |  |  |  | 点击【恢复默认值】时这三行数值会变成0并标红，关闭页面再打开后又会恢复 |  |  | Fail | 需确认这些值是否与默认值一致
10 |  | 滑块滑动为每次单击+10或-10 | [6 empty] | 【激光最大功率，激光最小功率】每次单击+1或-1 |  |  | Fail | 无需处理
11 |  | 【设备原点】可用 | [9 empty] | Pass
12 |  | 【屏幕类型】下拉框可用 | [9 empty] | Pass
13 |  | 观察【X】面板，滑块滑动为每次单击+10或-10 | [6 empty] | 【X轴原版偏移】每次单击+1或-1，【X轴电机步距】每次单击+0.001或-0.001 |  |  | Fail | 无需处理
14 |  | 勾选框可选，下拉框可用 | [9 empty] | Pass
15 |  | 观察【Y】面板，滑块滑动为每次单击+10或-10 | [6 empty] | 【Y轴加工幅面】【Y轴原版偏移】每次单击+1或-1，【Y轴电机步距】每次单击+0.001或-0.001 |  |  | Fail | 同上
16 |  | 勾选框可选，下拉框可用 | [9 empty] | Pass
17 |  | 观察【Z】面板，滑块滑动为每次单击+10或-10 | [6 empty] | 【Z轴加工幅面】【Z轴原版偏移】每次单击+1或-1，【Z轴电机步距】每次单击+0.001或-0.001 |  |  | Fail | 同上
18 |  | 勾选框可选，下拉框可用 | [9 empty] | Pass
19 |  | 观察【U】面板，滑块滑动为每次单击+10或-10 | [6 empty] | 【U轴电机步距】每次单击+0.001或-0.001 |  |  | Fail | 同上
20 |  | 勾选框可选，下拉框可用 | [9 empty] | Pass
21 |  | 最下方按钮可用 |  |  | 无异常 | [6 empty] | Pass
22
23
24
25
26
27
28
29
30
31
32
33
34
35
36
37
38
39