## Sheet1
编号 |  |  | T00008 | 标题 |  | 激光设备运动控制测试
批号 |  |  | 2022-7-7-01
测试人 |  |  | 穆 | 日期 |  | 2022-07-08 | 测试业务类别 | UI |  | 测试状态 | 实施中
受测目标 |  |  | 桌面软件 CNE Laser | 版本 |  | 0.5.10.3-unstable | 测试类型 | 回归测试 |  | 目的 | 功能验证
测试结果 |  |  | Fail
备注
1 |  | 该测试是在全面改为微米单位后
2
测试环境
SN |  | 环境描述
1 |  | Windows 10 x64; 16G; 1920x1080, 125%; 中文;
2 |  | 连接激光设备
3 |  | Debug模式下
4 |  | 未连接相机
数据准备
SN |  | 数据描述
1 |  | 当前选项设备原点为右上角
2 |  | 加工幅面为280mm x 210mm
3
4
5
测试场景描述
1 |  | 应保证可正常新建一个空白文档的前提下进行该测试。
2
3
4
测试步骤
SN |  | 测试步骤 |  |  | 期望输出 |  |  |  | 实际输出（一致可不填） |  |  | 结果
1 |  | 正常启动软件，切换到运动控制面板 | [9 empty] | Pass
2 |  | 选择用户原点1（-100，30），点击移动到用户原点 |  |  | 移动到目标位置 | [6 empty] | Pass
3 |  | 修改用户原点的值后，再次打开软件 |  |  | 值应恢复上一次设置 | [6 empty] | Pass
4 |  | 点击移动按钮向左上移动 |  |  | 移动无异常 | [6 empty] | Pass
5 |  | 向上移动 |  |  | 移动无异常 | [6 empty] | Pass
6 |  | 向右上移动 |  |  | 移动无异常 | [6 empty] | Pass
7 |  | 向左移动 |  |  | 移动无异常 | [6 empty] | Pass
8 |  | 向右移动 |  |  | 移动无异常 | [6 empty] | Pass
9 |  | 向左下移动 |  |  | 移动无异常 | [6 empty] | Pass
10 |  | 向下移动 |  |  | 移动无异常 | [6 empty] | Pass
11 |  | 向右下移动 |  |  | 移动无异常 | [6 empty] | Pass
12 |  | 点击原点 |  |  | 移动到原点 | [6 empty] | Pass
13 |  | 点击其他6个按钮 |  |  | 无异常 | [6 empty] | Pass
14 |  | 【距离：步长】调试 |  |  | 无异常 |  |  |  | 滑条改动时有些困难 |  |  | Pass | 已处理
15 |  | 点击【显示激光位置】 |  |  | 画布出现红色标记，几秒后消失 | [6 empty] | Pass
16 |  | 点击【隐藏激光位置】 |  |  | 画布中的红色标记立刻消失 | [6 empty] | Pass
17 |  | 点击【保存Z轴焦距】 |  |  | 无异常 | [6 empty] | Pass
18 |  | 激光坐标为（100，30），用户原点为（0，0），选中用户原点，点击【获取激光坐标到用户原点】 |  |  | 用户原点变为（100，30) | [6 empty] | Pass
19
20
21
22
23
24
25
26
27
28
29
30
31
32
33
34
35
36
37
38
39