## Sheet1
编号 |  |  | T00015 | 标题 |  | 手动选点切割加工测试
批号 |  |  | 2022-7-7-01
测试人 |  |  | 穆 | 日期 |  | 2022-07-09 | 测试业务类别 | UI |  | 测试状态 | 实施中
受测目标 |  |  | 桌面软件 CNE Laser | 版本 |  | 0.5.10.3-unstable | 测试类型 | 回归测试 |  | 目的 | 功能验证
测试结果 |  |  | Suspend
备注
1 |  | 该测试是在全面改为微米单位后
2
测试环境
SN |  | 环境描述
1 |  | Windows 10 x64; 16G; 1920x1080, 125%; 中文;
2
3 |  | Debug模式下
4 |  | 未连接相机
数据准备
SN |  | 数据描述
1 |  | 当前选项设备原点为右上角
2 |  | 加工幅面为280mm x 210mm
3
4
5
测试场景描述
1 |  | 应保证可正常新建一个空白文档的前提下进行该测试。
2
3
4
测试步骤
SN |  | 测试步骤 |  |  | 期望输出 |  |  |  | 实际输出（一致可不填） |  |  | 结果
1 |  | 创建一个30x30mm的矩形
2 |  | 激光头移到（100，30）位置，加工 |  |  | 正常加工 | [6 empty] | Pass
3 |  | 将加工后的矩形移到其他位置，将激光头移动到当前矩形位置的左上角，点击【机械坐标】 |  |  | X1Y1出现坐标 | [6 empty] | Pass
4 |  | 点击【开始选点】，选中矩形左上角 |  |  | 矩形左上角出现红色标记，X2Y2出现坐标 |  |  |  | 同之前错误
5 |  | 再将激光头移动到当前矩形位置的右下角，点击【机械坐标】 |  |  | 第二行X1Y1出现坐标 | [6 empty] | Pass
6 |  | 点击【开始选点】，选中矩形右下角 |  |  | 矩形右下角出现红色标记，第二行X2Y2出现坐标 |  |  |  | 同之前错误
7 |  | 点击【对齐】 | [6 empty] | 同之前错误
8 |  | 点击【加工】 |  |  | 与之前加工的矩形重叠 |  |  |  | 偏差有些大 |  |  | 挂起
9
10
11
12
13
14
15
16
17
18
19
20
21
22
23
24
25
26
27
28
29
30
31
32
33
34
35
36
37
38
39