## Template
编号 |  |  | T00005 | 标题 |  | SVG文档导入
批号 |  |  | 2021-11-27-01
测试人 |  |  | OneMinute | 日期 |  | 2021-11-27 | 测试业务类别 | UI |  | 测试状态 | 实施中
受测目标 |  |  | 桌面软件 CNE Laser | 版本 |  | 0.5.0.0-unstable | 测试类型 | 回归测试 |  | 目的 | 功能验证
测试结果 |  |  | Suspend
测试环境
SN |  | 环境描述
1 |  | Windows 11 x64; 16G; 1920x1080, 100%; English;
2
3
4
数据准备
SN |  | 数据描述
1 |  | 当前选项设备原点为右上角
2 |  | 加工幅面为280mm x 190mm
3 |  | 默认全屏
测试场景描述
1
2
3
4
测试步骤
SN |  | 测试步骤 |  |  | 期望输出 |  |  |  | 实际输出（一致可不填） |  |  | 结果
1 | [11 empty] | Pass
2 | [11 empty] | Pass
3 | [11 empty] | Pass
4 | [11 empty] | Pass
5 | [11 empty] | Pass

## 2021-11-27-01
编号 |  |  | T00005 | 标题 |  | SVG文档导入
批号 |  |  | 2021-11-27-01
测试人 |  |  | OneMinute | 日期 |  | 2021-11-27 | 测试业务类别 | UI |  | 测试状态 | 实施中
受测目标 |  |  | 桌面软件 CNE Laser | 版本 |  | 0.5.0.0-unstable | 测试类型 | 回归测试 |  | 目的 | 功能验证
测试结果 |  |  | Fail
备注
1 |  | 该测试是在全面改为微米单位后
2
测试环境
SN |  | 环境描述
1 |  | Windows 11 x64; 16G; 1920x1080, 100%; English;
2
3
4
数据准备
SN |  | 数据描述
1 |  | 当前选项设备原点为右上角
2 |  | 加工幅面为280mm x 190mm
3
4
5
测试场景描述
1 |  | 应保证可正常新建一个空白文档的前提下进行该测试。
2
3
4
测试步骤
SN |  | 测试步骤 |  |  | 期望输出 |  |  |  | 实际输出（一致可不填） |  |  | 结果
1 |  | 在设备原点右上角的情况下导入【苍蝇.svg】，并观察 |  |  | 在画布有效区域内，不丢失图元 |  |  |  | 导入内容在画布外 |  |  | Pass
2 |  | 同1，导入只有一个矩形的svg文件【单矩形.svg】，并观察 |  |  | 矩形大小正常，位置正常 |  |  |  | 大小不对，位置不对 |  |  | Pass
3 |  | 同1，导入只有一个矩形的svg文件【单矩形(0,0,280x190).svg】，该矩形与加工幅面重合并观察 |  |  | 矩形大小正常，位置正常 | [6 empty] | Pass
4 |  | 接3，绝对坐标下走边框 |  |  | 正常执行 | [6 empty] | Pass
5 |  | 接3，移动激光头到【0,0】点，9宫格选右上，执行走边框 |  |  | 正常执行 | [6 empty] | Pass
6 |  | 同6,移动激光头到【-280,0】点,9宫格选左上,执行走边框五 |  |  | 正常执行 | [6 empty] | Pass
7 |  | 同6,移动激光头到【-140,0】点,9宫格选中上,执行走边框五 |  |  | 正常执行 | [6 empty] | Pass
8 |  | 同6，用户原点选择【-140，95】，选9宫格正中，执行走边框 |  |  | 正常执行 |  |  |  | 提示【文档外包框的上边超出设备幅面：280.000mm】 |  |  | Pass
9 |  |  |  |  | 同上 |  |  |  | 走边框时最后一条边没有走到 |  |  | Pass
10 |  | 同8，观察生成的bounding.json数据文件 |  |  | 数据正确 |  |  |  | 数据中有cm279999 0;cm0 189999;cm-279999 0这类数值，差了1 |  |  | Pass
11
12
13
14
15
16
17
18
19
20
21
22
23
24
25
26
27
28
29
30
31
32
33
34
35
36
37
38
39
Note on AA55: [Threaded comment] Your version of Excel allows you to read this threaded comment; however, any edits to it will get removed if the file is opened in a newer version of Excel. Learn more: https://go.microsoft.com/fwlink/?linkid=870924 Comment: 在计算外包框的右下点时用左上点加width()和height()来计算。