## Template
编号 |  |  | T00003 | 标题 |  | 图层参数对话框测试
批号 |  |  | 2021-11-27-01
测试人 |  |  | OneMinute | 日期 |  | 2021-11-27 | 测试业务类别 | UI |  | 测试状态 | 实施中
受测目标 |  |  | 桌面软件 CNE Laser | 版本 |  | 0.5.0.0-unstable | 测试类型 | 回归测试 |  | 目的 | 功能验证
测试结果 |  |  | Suspend
测试环境
SN |  | 环境描述
1 |  | Windows 11 x64; 16G; 1920x1080, 100%; English;
2 |  | 无设备连接
3
4
数据准备
SN |  | 数据描述
1 |  | 当前选项设备原点为右上角
2 |  | 加工幅面为280mm x 190mm
3 |  | 默认全屏
4 |  | 网格线为显示状态
5 |  | 可正常新建一个空文档
测试场景描述
1
2
3
4
测试步骤
SN |  | 测试步骤 |  |  | 期望输出 |  |  |  | 实际输出（一致可不填） |  |  | 结果
1 | [11 empty] | Pass
2 | [11 empty] | Pass
3 | [11 empty] | Pass
4 | [11 empty] | Pass
5 | [11 empty] | Pass

## 2021-11-27-01
编号 |  |  | T00002 | 标题 |  | 图层参数对话框测试
批号 |  |  | 2021-11-27-01
测试人 |  |  | OneMinute | 日期 |  | 2021-11-27 | 测试业务类别 | UI |  | 测试状态 | 实施中
受测目标 |  |  | 桌面软件 CNE Laser | 版本 |  | 0.5.0.0-unstable | 测试类型 | 回归测试 |  | 目的 | 功能验证
测试结果 |  |  | Fail
备注
1 |  | 该测试是在全面改为微米单位后
2
测试环境
SN |  | 环境描述
1 |  | Windows 11 x64; 16G; 1920x1080, 100%; English;
2 |  | 无设备连接
3 |  | Debug模式下
4 |  | 未连接相机
数据准备
SN |  | 数据描述
1 |  | 当前选项设备原点为右上角
2 |  | 加工幅面为280mm x 190mm
3 |  | 默认全屏
4 |  | 雕刻激光功率24%，最小雕刻功率15%，最大雕刻功率36%，行间距70um，雕刻速度250，填充速度30，最小填充功率4%，最大填充功率12%，填充行间距70um，切割速度80，最小切割功率700%，最大切割功率1000%。
5 |  | 可正常新建一个空文档
测试场景描述
1 |  | 应保证可正常新建一个空白文档的前提下进行该测试。
2
3
4
测试步骤
SN |  | 测试步骤 |  |  | 期望输出 |  |  |  | 实际输出（一致可不填） |  |  | 结果
1 |  | 新建一个文档，然后创建一个大小适中的矩形，双击图层面板列表中的当前图层打开图层选项对话框。
2 |  | 观察图层对话框 |  |  | 默认【切割】类型被选中 | [6 empty] | Pass
3 |  | 同上 |  |  | 面板数据应用上面“数据描述4”所述一致 |  |  |  | 功率值均放大了100倍 |  |  | Pass
4 |  | 同上 |  |  | 切割速度值正常 |  |  |  | 出现超大数值 |  |  | Pass
5
6
7
8
9
10
11
12
13
14
15
16
17
18
19
20
21
22
23
24
25
26
27
28
29
30
31
32
33
34
35
36
37
38
39