## Sheet1
编号 |  |  | T00017 | 标题 |  | 图层参数对话框测试
批号 |  |  | 2022-7-7-01
测试人 |  |  | 穆 | 日期 |  | 2022-07-11 | 测试业务类别 | UI |  | 测试状态 | 实施中
受测目标 |  |  | 桌面软件 CNE Laser | 版本 |  | 0.5.10.4-unstable | 测试类型 | 回归测试 |  | 目的 | 功能验证
测试结果 |  |  | Fail
备注
1 |  | 该测试是在全面改为微米单位后
2
测试环境
SN |  | 环境描述
1 |  | Windows 10 x64; 16G; 1920x1080, 125%; 中文;
2 |  | 无设备连接
3 |  | Debug模式下
4 |  | 未连接相机
数据准备
SN |  | 数据描述
1 |  | 当前选项设备原点为右上角
2 |  | 加工幅面为280mm x 210mm
3 |  | 默认全屏
4 |  | 雕刻激光功率24%，最小雕刻功率15%，最大雕刻功率36%，行间距70um，雕刻速度250，填充速度30，最小填充功率4%，最大填充功率12%，填充行间距70um，切割速度80，最小切割功率700%，最大切割功率1000%。
5 |  | 可正常新建一个空文档
测试场景描述
1 |  | 应保证可正常新建一个空白文档的前提下进行该测试。
2
3
4
测试步骤
SN |  | 测试步骤 |  |  | 期望输出 |  |  |  | 实际输出（一致可不填） |  |  | 结果
1 |  | 新建一个文档，然后创建一个大小适中的矩形，双击图层面板列表中的当前图层打开图层选项对话框。 | [9 empty] | Pass
2 |  | 观察图层对话框 |  |  | 默认【切割】类型被选中 | [6 empty] | Pass
3 |  | 同上 |  |  | 面板数据应用上面“数据描述4”所述一致 |  |  |  | 填充模板与雕刻模板混淆 |  |  | Fail | 默认数据与自己当前电脑设置的一致即可。
4 |  | 同上 |  |  | 切割速度值正常 | [6 empty] | Pass
5 |  | 接2，在【雕刻速度】滑块两侧导轨中单击 |  |  | 每次单击+10或-10 |  |  |  | 左侧点击到20时滑块挡住了导轨 |  |  | Fail | 这是控件自身问题，残值问题没法靠点击。
6 |  | 在【雕刻激光功率】滑块两侧导轨中单击 |  |  | 每次单击+10或-10 | [6 empty] | Pass
7 |  | 同上，【最小雕刻功率】 |  |  | 同上 | [6 empty] | Pass
8 |  | 同上，【最大雕刻功率】 |  |  | 同上 | [6 empty] | Pass
9 |  | 同上，【行间距】 |  |  | 同上 |  |  |  | 是英文，没有翻译成中文 |  |  | Pass
10 |  | 同上，【每英寸线数】 |  |  | 同上 | [6 empty] | Pass
11 |  | 同上，【每英寸点数】 |  |  | 同上 | [6 empty] | Pass
12 |  | 同11，【切割速度】 |  |  | 同上 | [6 empty] | Pass
13 |  | 同11，【最小切割功率】 |  |  | 同上 | [6 empty] | Pass
14 |  | 同11，【最大切割功率】 |  |  | 同上 | [6 empty] | Pass
15 |  | 接2，改变各参数值并点击【保存】按钮 | [9 empty] | Pass
16 |  | 再次新建图元并新建图层，然后双击打开新图层的图层参数对话框 |  |  | 各数值应与刚保存的参数值一致 |  |  |  | 改动数据后点击【保存】按钮，再点击【恢复默认】【重置】还是之前保存的值，不会恢复到改动之前的值 |  |  | Fail | 将“保存”按钮文本修改为“保存到默认”，即当点击“保存到默认”后，是将当前的参数值保存到配置文件中设置的默认值中。这时恢复也是恢复到刚刚保存的默认值。
17 |  | 【图层】面版第一行图标拉长 |  |  | 无异常 |  |  |  | 鼠标按住左键不动拉长，【输出】【显示】下的勾选框不会跟随拉长而移动，松开鼠标后才会移动到拉长后的【输出】【显示】下 |  |  | Fail | QT本身原因，暂无好办法
18
19
20
21
22
23
24
25
26
27
28
29
30
31
32
33
34
35
36
37
38
39