## Sheet1
编号 |  |  | T00014 | 标题 |  | 手动选点切割面板操作测试
批号 |  |  | 2022-7-12-01
测试人 |  |  | 穆 | 日期 |  | 2022-07-13 | 测试业务类别 | UI |  | 测试状态 | 实施中
受测目标 |  |  | 桌面软件 CNE Laser | 版本 |  | 0.5.10.4-unstable | 测试类型 | 回归测试 |  | 目的 | 功能验证
测试结果 |  |  | Suspend
备注
1 |  | 该测试是在全面改为微米单位后
2
测试环境
SN |  | 环境描述
1 |  | Windows 10 x64; 16G; 1920x1080, 125%; 中文;
2
3 |  | Debug模式下
4 |  | 未连接相机
数据准备
SN |  | 数据描述
1 |  | 当前选项设备原点为左上角
2 |  | 加工幅面为280mm x 210mm
3
4
5
测试场景描述
1 |  | 应保证可正常新建一个空白文档的前提下进行该测试。
2
3
4
测试步骤
SN |  | 测试步骤 |  |  | 期望输出 |  |  |  | 实际输出（一致可不填） |  |  | 结果
1 |  | 创建一个30x30mm的矩形，将激光头移动到（100，30）位置
2 |  | 点击【机械坐标】按钮 |  |  | X1：100000，X2：30000 | [6 empty] | Pass
3 |  | 点击【开始选点】按钮 |  |  | 在矩形左上角拉开红框，矩形左上角出现红色标记，X2,Y2出现标记所在的幅面坐标 |  |  |  | 点击【开始选点】后下方【结束红光校准】显示可选，拉框选点完毕后松开鼠标红框不会消失，再次点击才会消失 |  |  | Fail
4 |  |  |  |  | 同上 |  |  |  | 如在矩形被【选项工具】选中的情况下，点击【开始选点】拉框，红框不会消失，且再次点击，红框会在点击处在此拉开 |  |  | Fail
5 |  |  |  |  | 同上 |  |  |  | 在无机械坐标时，点击【开始选点】拉框，会出现X2Y2坐标，但不会出现红色标记，且松开鼠标红框不会消失，再次点击才会消失 |  |  | Fail
6 |  | 将激光头移动到（130，60）位置，点击【机械坐标】 |  |  | 第二行出现X1：130000，X2：60000 | [6 empty] | Pass
7 |  | 同上 |  |  | 在矩形右下角角拉开红框，矩形右下角出现红色标记，第二行X2,Y2出现标记所在的幅面坐标 |  |  |  | 同3，4，5，在有机械坐标时，点击【开始选点】拉框，会出现X2Y2坐标，出现红色标记，但松开鼠标红框不会消失，再次点击才会消失 |  |  | Fail
8 |  | 选中一行坐标，点击【移除】 |  |  | 一行网格和坐标一同消失 | [6 empty] | Pass
9 |  | 点击【清空】 |  |  | 坐标数据全部被清空，网格不会消失 | [6 empty] | Pass
10 |  | 点击【开始红光校准】 |  |  | 出现激光位置（100，30） | [6 empty] | Pass
11 |  | 点击【结束红光校准】 |  |  | 出现校准位置（100，30） | [6 empty] | 挂起
12 |  | 点击【对齐】 |  |  | 数据无误，第一行按钮变为不可用，第二行 |  |  |  | 点击【对齐】后上方【结束红光校准】显示可选 |  |  | 挂起
13 |  | 点击【恢复】 |  |  | 按钮恢复无异常 | [6 empty] | Pass
14
15
16
17
18
19
20
21
22
23
24
25
26
27
28
29
30
31
32
33
34
35
36
37
38
39