## Sheet1
编号 |  |  | T00020 | 标题 |  | 多形状图元填充加工测试
批号 |  |  | 2022-7-12-01
测试人 |  |  | 穆 | 日期 |  | 2022-07-13 | 测试业务类别 | 加工 |  | 测试状态 | 实施中
受测目标 |  |  | 桌面软件 CNE Laser | 版本 |  | 0.5.10.4-unstable | 测试类型 | 回归测试 |  | 目的 | 功能验证
测试结果 |  |  | Pass
备注
1 |  | 该测试是在全面改为微米单位后
2
测试环境
SN |  | 环境描述
1 |  | Windows 10 x64; 16G; 1920x1080, 125%; 中文;
2
3 |  | Debug模式下
4 |  | 未连接相机
数据准备
SN |  | 数据描述
1 |  | 当前选项设备原点为左上角
2 |  | 加工幅面为280mm x 210mm
3
4
5
测试场景描述
1 |  | 应保证可正常新建一个空白文档的前提下进行该测试。
2
3
4
测试步骤
SN |  | 测试步骤 |  |  | 期望输出 |  |  |  | 实际输出（一致可不填） |  |  | 结果
1 |  | 添加两个矩形 | [9 empty] | Pass
2 |  | 选择用户原点 | [9 empty] | Pass
3 |  | 选择图层类型为像素填充，调整好参数后开始加工 |  |  | 输出的export.json中数据正常 | [6 empty] | Pass
4 |  | 同3 |  |  | 正常加工 | [6 empty] | Pass
5 |  | 接1，选择【绝对坐标】加工 |  |  | 正常加工 | [6 empty] | Pass
6 |  | 打开图层面板，将【切割外轮廓】勾掉 | [9 empty] | Pass
7 |  | 开始加工 |  |  | 正常加工 | [6 empty] | Pass
8 |  | 再添加一个椭圆图元，并移动到新的图层调整好参数 | [9 empty] | Pass
9 |  | 开始加工 |  |  | 上方图层先加工 | [6 empty] | Pass
10 |  | 再添加一个多边形填充图元，调整好参数后，开始加工 |  |  | 正常加工 | [6 empty] | Pass
11 | [8 empty] | 不调整参数容易丢步 |  |  | 挂起
12
13
14
15
16
17
18
19
20
21
22
23
24
25
26
27
28
29
30
31
32
33
34
35
36
37
38
39