## Sheet1
编号 |  |  | T00021 | 标题 |  | 图层面板测试
批号 |  |  | 2022-7-12-01
测试人 |  |  | 穆 | 日期 |  | 2022-07-13 | 测试业务类别 | UI |  | 测试状态 | 实施中
受测目标 |  |  | 桌面软件 CNE Laser | 版本 |  | 0.5.10.4-unstable | 测试类型 | 回归测试 |  | 目的 | 功能验证
测试结果 |  |  | Fail
备注
1 |  | 该测试是在全面改为微米单位后
2
测试环境
SN |  | 环境描述
1 |  | Windows 10 x64; 16G; 1920x1080, 125%; 中文;
2
3 |  | Debug模式下
4 |  | 未连接相机
数据准备
SN |  | 数据描述
1 |  | 当前选项设备原点为左上角
2 |  | 加工幅面为280mm x 210mm
3
4
5
测试场景描述
1 |  | 应保证可正常新建一个空白文档的前提下进行该测试。
2
3
4
测试步骤
SN |  | 测试步骤 |  |  | 期望输出 |  |  |  | 实际输出（一致可不填） |  |  | 结果
1 |  | 新建文档 | [9 empty] | Pass
2 |  | 新建【椭圆】图元 | [9 empty] | Pass
3 |  | 观察右上角【图层】面板 |  |  | 列表中只有一行图层数据，无异常 |  |  |  | 鼠标按下框边拉长时，【输出】【显示】下方勾选框并不跟随拉长移动，鼠标松开后勾选框才会移动到【输出】【显示】下方 |  |  | Fail
4 |  |  |  |  | 第一列是C01，列宽至少能显示所有字符 | [6 empty] | Pass
5 |  |  |  |  | 默认颜色为【蓝色】，即按钮【01】的颜色，也可能是其它颜色 | [6 empty] | Pass
6 |  |  |  |  | 第三列类型为【切割】 | [6 empty] | Pass
7 |  |  |  |  | 第四列为1，即只有一个图元 | [6 empty] | Pass
8 |  |  |  |  | 第五列为【速度/功率】 |  |  |  | 功率18%显示的是180 |  |  | Fail
9 |  |  |  |  | 第六列默认勾选 | [6 empty] | Pass
10 |  |  |  |  | 第七列默认勾选 | [6 empty] | Pass
11 |  | 双击【图层】条目 |  |  | 打开【图层参数对话框】 | [6 empty] | Pass
12 |  | 修改图层类型为【雕刻】，点击【确定】按钮 | [9 empty] | Pass
13 |  | 观察右上角【图层】面板 |  |  | 第一列是E01，列宽至少能显示所有字符 | [6 empty] | Pass
14 |  |  |  |  | 第三列类型为【雕刻】 | [6 empty] | Pass
15 |  |  |  |  | 第五列为【速度/功率】 |  |  |  | 功率20%显示的是200 |  |  | Fail
16 |  | 再次双击【图层】条目 |  |  | 打开【图层参数对话框】 | [6 empty] | Pass
17 |  | 点击【图层】面板上的【删除图层】按钮 |  |  | 弹出【是否删除图层】的确认对话框 | [6 empty] | Pass
18 |  | 接19，点击【确定】 |  |  | 删除图层和其包含的所有图元 | [6 empty] | Pass
19 |  | 接19，点击【取消】 |  |  | 无变化 | [6 empty] | Pass
20 |  | 接2，导入一个有效的svg文件 |  |  | 提示是否合并 | [6 empty] | Pass
21 |  | 选择【合并】 |  |  | 在新图层中导入svg中的图元 | [6 empty] | Pass
22 |  | 关闭当前文档，创建一个新的空文档 | [9 empty] | Pass
23 |  | 新建16个矩形图元，每个图元在一个单独的图层中 | [9 empty] | Pass
24 |  | 导入一个有效的svg文件 |  |  | 在第16个图层中导入svg图元 | [6 empty] | Pass
25 |  | 新建一个空白文档 | [9 empty] | Pass
26 |  | 创建一个矩形图元 |  |  | 自动生成的图层应为【切割】类型 | [6 empty] | Pass
27 |  | 新建一个空白文档 | [9 empty] | Pass
28 |  | 创建一个位图图元 |  |  | 自动生成的图元应为【雕刻】类型 | [6 empty] | Pass
29 |  | 双击【图层】条目 |  |  | 打开【图层参数对话框】 | [6 empty] | Pass
30 |  | 修改图层类型为【填充】，点击【确定】按钮 | [9 empty] | Pass
31 |  | 观察右上角【图层】面板 |  |  | 第一列是F01，列宽至少能显示所有字符 | [6 empty] | Pass
32 |  |  |  |  | 第三列类型为【填充】 | [6 empty] | Pass
33 |  |  |  |  | 第五列为【速度/功率】 |  |  |  | 功率显示的是120，不知道是哪的 |  |  | Fail
34 |  | 双击【图层】条目 |  |  | 打开【图层参数对话框】 | [6 empty] | Pass
35 |  | 修改图层类型为【印章】，点击【确定】按钮 | [9 empty] | Pass
36 |  | 观察右上角【图层】面板 |  |  | 第一列是S01，列宽至少能显示所有字符 | [6 empty] | Pass
37 |  |  |  |  | 第三列类型为【印章】 | [6 empty] | Pass
38 |  |  |  |  | 第五列为【速度/功率】 | [6 empty] | Pass
39
40
41
42
43
44
45
46