## Sheet1
编号 |  |  | T00013 | 标题 |  | 走边框测试
批号 |  |  | 2022-7-7-01
测试人 |  |  | 穆 | 日期 |  | 2022-07-09 | 测试业务类别 | UI |  | 测试状态 | 实施中
受测目标 |  |  | 桌面软件 CNE Laser | 版本 |  | 0.5.10.3-unstable | 测试类型 | 回归测试 |  | 目的 | 功能验证
测试结果 |  |  | Pass
备注
1 |  | 该测试是在全面改为微米单位后
2
测试环境
SN |  | 环境描述
1 |  | Windows 10 x64; 16G; 1920x1080, 125%; 中文;
2
3 |  | Debug模式下
4 |  | 未连接相机
数据准备
SN |  | 数据描述
1 |  | 当前选项设备原点为右上角
2 |  | 加工幅面为280mm x 210mm
3
4
5
测试场景描述
1 |  | 应保证可正常新建一个空白文档的前提下进行该测试。
2
3
4
测试步骤
SN |  | 测试步骤 |  |  | 期望输出 |  |  |  | 实际输出（一致可不填） |  |  | 结果
1 |  | 创建一个30x30mm的矩形
2 |  | 使用用户原点输出（-100，30），9宫格选右上，先移动到该点再点走边框 |  |  | 按照创建的形状大小走边框 | [6 empty] | Pass
3 |  | 同上，但先将激光头移动到其它位置，再点走边框 |  |  | 同上 | [6 empty] | Pass
4 |  | 同7，但9宫格选左上，走边框 |  |  | 走边框 | [6 empty] | Pass
5 |  | 同7，但9宫格选中上，走边框 |  |  | 同上 | [6 empty] | Pass
6 |  | 同7，但9宫格选中左，走边框 |  |  | 同上 | [6 empty] | Pass
7 |  | 同7，但9宫格选中中，走边框 |  |  | 同上 | [6 empty] | Pass
8 |  | 同7，但9宫格选中右，走边框 |  |  | 同上 | [6 empty] | Pass
9 |  | 同7，但9宫格选左下，走边框 |  |  | 同上 | [6 empty] | Pass
10 |  | 同7，但9宫格选下中，走边框 |  |  | 同上 | [6 empty] | Pass
11 |  | 同7，但9宫格选右下，走边框 |  |  | 同上 | [6 empty] | Pass
12 |  | 创建一个150x150mm的圆形
13 |  | 使用当前位置输出（-100，20），9宫格选右上，走边框 |  |  | 按照创建的形状大小走边框 | [6 empty] | Pass
14 |  | 同7，但9宫格选左上，走边框 |  |  | 走边框 | [6 empty] | Pass
15 |  | 同7，但9宫格选中上，走边框 |  |  | 同上 | [6 empty] | Pass
16 |  | 同7，但9宫格选中左，走边框 |  |  | 同上 | [6 empty] | Pass
17 |  | 同7，但9宫格选中中，走边框 |  |  | 同上 | [6 empty] | Pass
18 |  | 同7，但9宫格选中右，走边框 |  |  | 同上 | [6 empty] | Pass
19 |  | 同7，但9宫格选左下，走边框 |  |  | 同上 | [6 empty] | Pass
20 |  | 同7，但9宫格选下中，走边框 |  |  | 同上 | [6 empty] | Pass
21 |  | 同7，但9宫格选右下，走边框 |  |  | 同上 | [6 empty] | Pass
22 |  | 创建一个100x20mm的文字
23 |  | 使用绝对坐标走边框 |  |  | 按照创建的文字的外框大小走边框 | [6 empty] | Pass
24
25
26
27
28
29
30
31
32
33
34
35
36
37
38
39