## Sheet1
编号 |  |  | T00007 | 标题 |  | 激光设备连接下的软件启动测试
批号 |  |  | 2022-7-7-01
测试人 |  |  | 穆 | 日期 |  | 2022-07-08 | 测试业务类别 | UI |  | 测试状态 | 实施中
受测目标 |  |  | 桌面软件 CNE Laser | 版本 |  | 0.5.10.3-unstable | 测试类型 | 回归测试 |  | 目的 | 功能验证
测试结果 |  |  | Fail
测试环境
SN |  | 环境描述
1 |  | Windows 10 x64; 16G; 1920x1080, 125%; 中文;
2
3
4
数据准备
SN |  | 数据描述
1 |  | 当前选项设备原点为右上角
2 |  | 加工幅面为280mm x 210mm
3 |  | 默认全屏
4 |  | 网格线为显示状态
5 |  | 可正常新建一个空文档
测试场景描述
1
2
3
4
测试步骤
SN |  | 测试步骤 |  |  | 期望输出 |  |  |  | 实际输出（一致可不填） |  |  | 结果
1 |  | 正常启动应用 |  |  | 出现主界面 | [6 empty] | Pass
2 |  | 观察工具栏 |  |  | 工具栏第二行全部图元相关控件不可用 | [6 empty] | Pass
3 |  | 观察右侧面板区 |  |  | 上部【图层】面板在首位，下部【操作】面板在首位 | [6 empty] | Pass
4 |  | 观察状态栏 |  |  | 左一显示【已连接】 | [6 empty] | Pass
5 |  | 同上 |  |  | 左二显示【已注册】 | [6 empty] | Pass
6 |  | 同上 |  |  | 左三显示【未激活】 | [6 empty] | Pass
7 |  | 同上 |  |  | 左四显示【右上】 | [6 empty] | Pass
8 |  | 同上 |  |  | 左五显示【0mm，0mm】 | [6 empty] | Pass
9 |  | 同上 |  |  | 左六显示【幅面(mm):280x210】 |  |  |  | Page Size(mm): 280000x210000 |  |  | Pass
10 |  | 同上 |  |  | 左七显示【无文档 ¦ 设备空闲】 | [6 empty] | Pass
11 |  | 同上 |  |  | 左八显示【加密锁已连接】 | [6 empty] | Pass
12 |  | 同上 |  |  | 左九显示【当前选中：0】 | [6 empty] | Pass
13 |  | 同上 |  |  | 右一显示【CNE Laser】 | [6 empty] | Pass
14 |  | 同上 |  |  | 右二显示空的进度条 | [6 empty] | Pass
15 |  | 观察右侧图层按钮区 |  |  | 右侧图层按钮区有16个按钮 | [6 empty] | Pass
16 |  | 观察左侧图元工具按钮区 |  |  | 左侧工具按钮均不可用 | [6 empty] | Pass
17 |  | 默认全屏启动 |  |  | 全屏启动 | [6 empty] | Pass
18 |  | 观察【操作】面板 |  |  | 除【暂停】外其他按钮均可用 | [6 empty] | Pass
19 |  | 同上 |  |  | 【开始加工】下拉框可用【当前位置，用户原点，绝对坐标】 | [6 empty] | Pass
20 |  | 同上 |  |  | 【作业原点】9宫格单选按钮组可用，【开始加工】为【绝对坐标】时不可用 | [6 empty] | Pass
21 |  | 同上 |  |  | 【将作业原点应用到文档】不可用 | [6 empty] | Pass
22 |  | 同上 |  |  | 【加工完成动作】下拉框可用 | [6 empty] | Pass
23 |  | 同上 |  |  | 【切换到U轴输出】可选 | [6 empty] | Pass
24 |  | 同上 |  |  | 设备列表可用 | [6 empty] | Pass
25 |  | 同上 |  |  | 连接按钮可用 | [6 empty] | Pass
26 |  | 同上 |  |  | 刷新按钮不可用 | [6 empty] | Pass
27 |  | 观察【激光功率】面板 |  |  | 所有按钮均可用 | [6 empty] | Pass
28 |  | 同上 |  |  | 6项数值均与选项窗口中数据一致 |  |  |  | 滑条改动时有些困难，右侧有视频，可查看 |  |  | Fail | 已处理，需再测试控件值与加工设备值是否一致
29 |  | 改动【激光功率】面板数值后点击【设置】，在弹出的对话框中点击下方的【恢复默认值】 |  |  | 恢复默认成功，无异常 |  |  |  | 弹出【保存用户参数成功】对话框，改动一项数值点击【OK】后消失，改动六项数值点击【OK】后还会弹出五次，共弹出六次 |  |  | Fail | 已处理，但该部分因历史问题代码部分过于复杂，所以潜在问题依然存在
30 |  | 观察【选点切割】面板 |  |  | 【选点】可用 | [6 empty] | Pass
31 |  | 同上 |  |  | 除【恢复】外其他控件均可用 | [6 empty] | Pass
32 |  | 观察【选点切割】面板右侧的【下拉框】【分离组】【关闭组】 |  |  | 全部可用 | [6 empty] | Pass
33 |  | 观察【相机】面板 |  |  | 第二排按钮不可用 | [6 empty] | Pass
34 |  | 同上 |  |  | 其他控件均可用 | [6 empty] | Pass
35 |  | 观察【大纲】面板 |  |  | 所有按钮均不可用 |  |  |  | 【更新拓扑结构】可用，点击后闪退 |  |  | Fail | 已隐藏大纲面板
36 |  | 观察【运动控制】面板 |  |  | 第一行【坐标】文本框均为只读 | [6 empty] | Pass
37 |  | 同上 |  |  | 第二行【距离】文本框可用 |  |  |  | 滑条改动时有些困难 |  |  | Fail | 已处理
38 |  | 同上 |  |  | 第三行运动控制按钮均可用 | [6 empty] | Pass
39 |  | 同上 |  |  | 第四行按钮均可用 | [6 empty] | Pass
40 |  | 同上 |  |  | 第五、六、七行【用户原点】控件均可用 | [6 empty] | Pass
41 |  | 同上 |  |  | 第八行按钮均可用 | [6 empty] | Pass
42 |  | 观察【U轴】面板 |  |  | 【U Axis】栏控件均可用 | [6 empty] | Pass
43 |  | 同上 |  |  | 根据【U轴卡具类型】下拉框的选择判断【卡盘旋转】【滚轴旋转】的可用或不可用 | [6 empty] | Pass
44 |  | 同上 |  |  | 【保存U轴步长值】可用 | [6 empty] | Pass
45 |  | 观察【Shape Properties】面板 |  |  | 无可用控件 | [6 empty] | Pass
46 |  | 观察【Shape Properties】面板右侧的【下拉框】【分离组】【关闭组】 |  |  | 全部可用 |  |  |  | 【Shape Properties】在下拉框中的中文为【运动控制】 |  |  | Fail | 无法复现
47 |  | 观察工具栏 |  |  | 【新建】按钮可用 | [6 empty] | Pass
48 |  | 同上 |  |  | 【打开】按钮可用 | [6 empty] | Pass
49 |  | 同上 |  |  | 【导入】按钮可用 | [6 empty] | Pass
50 |  | 同上 |  |  | 【从CorelDraw导入】按钮可用 | [6 empty] | Pass
51 |  | 同上 |  |  | 【设置】按钮可用 | [6 empty] | Pass
52 |  | 同上 |  |  | 其它上述未提及工具栏按钮均不可用 |  |  |  | 【焊接所有形状】可用且点击后闪退 |  |  | Fail | 已处理
53 |  | 关闭窗口 |  |  | 正常关闭 |  |  |  | 提示是否保存，点击保存后，点击弹出的对话框里的【取消】或【关闭】按钮后会直接退出 |  |  | Fail | 已处理
54
55
56
57