## Sheet1
编号 |  |  | T00006 | 标题 |  | 文档导出与简单加工测试
批号 |  |  | 2022-7-7-01
测试人 |  |  | 穆 | 日期 |  | 2022-07-08 | 测试业务类别 | UI |  | 测试状态 | 实施中
受测目标 |  |  | 桌面软件 CNE Laser | 版本 |  | 0.5.10.3-unstable | 测试类型 | 回归测试 |  | 目的 | 功能验证
测试结果 |  |  | Pass
备注
1 |  | 该测试是在全面改为微米单位后
2
测试环境
SN |  | 环境描述
1 |  | Windows 10 x64; 16G; 1920x1080, 125%; 中文;
2 |  | 连接激光设备
3 |  | Debug模式下
4 |  | 未连接相机
数据准备
SN |  | 数据描述
1 |  | 当前选项设备原点为右上角
2 |  | 加工幅面为280mm x 210mm
3 |  | 默认全屏
4 |  | 网格线为显示状态
5 |  | 可正常新建一个空文档
测试场景描述
1 |  | 应保证可正常新建一个空白文档的前提下进行该测试。
2
3
4
测试步骤
SN |  | 测试步骤 |  |  | 期望输出 |  |  |  | 实际输出（一致可不填） |  |  | 结果
1 |  | 创建一个大小适中的矩形图元 | [9 empty] | Pass
2 |  | 使用绝对坐标输出(30000x30000) |  |  | 输出JSON中坐标正常，图层速度功率值正常 |  |  |  | 输出的速度值是期望值的0.001 |  |  | 挂起
3 |  | 接1，使用用户原点输出（-100，100），9宫格选右上 |  |  | 输出JSON中坐标正常，图层速度功率值正常 | [6 empty] | Pass
4 |  | 走边框 |  |  | 激光设备正常移动光头走边框 | [6 empty] | Pass
5 |  | 加工 |  |  | 激光设备正常加工 | [6 empty] | Pass
6 |  | 接1，使用用户原点输出（-100，30），9宫格选右上，先移动到该点再点走边框 |  |  | 走边框 | [6 empty] | Pass
7 |  | 同上，但先将激光头移动到其它位置，再点走边框 |  |  | 同上 | [6 empty] | Pass
8 |  | 同上，但不点走边框，直接加工 |  |  | 正常加工 | [6 empty] | Pass
9 |  | 同7，但9宫格选左上，走边框 |  |  | 走边框 | [6 empty] | Pass
10 |  | 同7，但9宫格选中上，走边框 |  |  | 同上 | [6 empty] | Pass
11 |  | 同7，但9宫格选中左，走边框 |  |  | 同上 | [6 empty] | Pass
12 |  | 同7，但9宫格选中中，走边框 |  |  | 同上 | [6 empty] | Pass
13 |  | 同7，但9宫格选中右，走边框 |  |  | 同上 | [6 empty] | Pass
14 |  | 同7，但9宫格选左下，走边框 |  |  | 同上 | [6 empty] | Pass
15 |  | 同7，但9宫格选下中，走边框 |  |  | 同上 | [6 empty] | Pass
16 |  | 同7，但9宫格选右下，走边框 |  |  | 同上 | [6 empty] | Pass
17 |  | 接1，使用当前位置输出（-100，100），9宫格选右上，走边框 |  |  | 走边框 | [6 empty] | Pass
18 |  | 同17，但9宫格选左上，走边框 |  |  | 同上 | [6 empty] | Pass
19 |  | 同17，但9宫格选中上，走边框 |  |  | 同上 | [6 empty] | Pass
20 |  | 同17，但9宫格选中左，走边框 |  |  | 同上 | [6 empty] | Pass
21 |  | 同17，但9宫格选中中，走边框 |  |  | 同上 | [6 empty] | Pass
22 |  | 同17，但9宫格选中右，走边框 |  |  | 同上 | [6 empty] | Pass
23 |  | 同17，但9宫格选左下，走边框 |  |  | 同上 | [6 empty] | Pass
24 |  | 同17，但9宫格选下中，走边框 |  |  | 同上 | [6 empty] | Pass
25 |  | 同17，但9宫格选右下，走边框 |  |  | 同上 | [6 empty] | Pass
26 |  | 同17，但不走边框，执行加工 |  |  | 正常加工 | [6 empty] | Pass
27
28