## Sheet1
编号 |  |  | T00011 | 标题 |  | 单形状图元加工测试
批号 |  |  | 2022-7-7-01
测试人 |  |  | 穆 | 日期 |  | 2022-07-09 | 测试业务类别 | UI |  | 测试状态 | 实施中
受测目标 |  |  | 桌面软件 CNE Laser | 版本 |  | 0.5.10.3-unstable | 测试类型 | 回归测试 |  | 目的 | 功能验证
测试结果 |  |  | Fail
备注
1 |  | 该测试是在全面改为微米单位后
2
测试环境
SN |  | 环境描述
1 |  | Windows 10 x64; 16G; 1920x1080, 125%; 中文;
2
3 |  | Debug模式下
4 |  | 未连接相机
数据准备
SN |  | 数据描述
1 |  | 当前选项设备原点为右上角
2 |  | 加工幅面为280mm x 210mm
3
4
5
测试场景描述
1 |  | 应保证可正常新建一个空白文档的前提下进行该测试。
2
3
4
测试步骤
SN |  | 测试步骤 |  |  | 期望输出 |  |  |  | 实际输出（一致可不填） |  |  | 结果
1 |  | 创建一个30x30(mm)的矩形 |  |  | 无异常 | [6 empty] | Pass
2 |  | 作业原点为左上，开始加工 |  |  | 加工无异常，形状相符，大小相符 | [6 empty] | Pass
3 |  | 创建一个30x30(mm)的圆形 |  |  | 无异常 | [6 empty] | Pass
4 |  | 作业原点为左上，开始加工 |  |  | 加工无异常，形状相符，大小相符 | [6 empty] | Pass
5 |  | 创建一个30x30(mm)的多边形 |  |  | 无异常 | [6 empty] | Pass
6 |  | 作业原点为左上，开始加工 |  |  | 加工无异常，形状相符，大小相符 | [6 empty] | Pass
7 |  | 创建一条水平长度为30mm的直线 |  |  | 无异常 |  |  |  | 水平直线高度为0时消失，垂直直线宽度为0时消失 |  |  | Fail
8 |  | 作业原点为左上，开始加工 |  |  | 加工无异常，形状相符，大小相符 | [6 empty] | Pass
9 |  | 创建一个矩形圆形多边形直线的复合图形 |  |  | 无异常 |  |  |  | 水平直线高度为0时消失，垂直直线宽度为0时消失 |  |  | Fail
10 |  | 作业原点为左上，开始加工 |  |  | 加工无异常，形状相符，大小相符 | [6 empty] | Pass
11 |  | 创建一个150x150(mm)的圆形 |  |  | 无异常 | [6 empty] | Pass
12 |  | 作业原点为左上，开始加工 |  |  | 加工无异常，形状相符，大小相符 | [6 empty] | Pass
13 |  | 加工时点击【暂停】按钮 |  |  | 加工暂停 |  |  |  | 点击第一下时无反应，还在加工，之后再点便会暂停 |  |  | Fail
14 |  | 加工时点击【停止】按钮 |  |  | 加工停止 | [6 empty] | Pass
15
16
17
18
19
20
21
22
23
24
25
26
27
28
29
30
31
32
33
34
35
36
37
38
39