## Template
编号 |  |  | T00002 | 标题 |  | 新建文档测试
批号 |  |  | 2021-11-27-01
测试人 |  |  | OneMinute | 日期 |  | 2021-11-27 | 测试业务类别 | UI |  | 测试状态 | 实施中
受测目标 |  |  | 桌面软件 CNE Laser | 版本 |  | 0.5.0.0-unstable | 测试类型 | 回归测试 |  | 目的 | 功能验证
测试结果 |  |  | Suspend
测试环境
SN |  | 环境描述
1 |  | Windows 11 x64; 16G; 1920x1080, 100%; English;
2 |  | 无设备连接
3
4
数据准备
SN |  | 数据描述
1
2
3
4
测试场景描述
1
2
3
4
测试步骤
SN |  | 测试步骤 |  |  | 期望输出 |  |  |  | 实际输出（一致可不填） |  |  | 结果
1 | [11 empty] | Pass
2 | [11 empty] | Pass
3 | [11 empty] | Pass
4 | [11 empty] | Pass
5 | [11 empty] | Pass

## 2021-11-27-01
编号 |  |  | T00002 | 标题 |  | 新建文档测试
批号 |  |  | 2021-11-27-01
测试人 |  |  | OneMinute | 日期 |  | 2021-11-27 | 测试业务类别 | UI |  | 测试状态 | 实施中
受测目标 |  |  | 桌面软件 CNE Laser | 版本 |  | 0.5.0.0-unstable | 测试类型 | 回归测试 |  | 目的 | 功能验证
测试结果 |  |  | Fail
备注
1 |  | 该测试是在全面改为微米单位后
2
测试环境
SN |  | 环境描述
1 |  | Windows 11 x64; 16G; 1920x1080, 100%; English;
2 |  | 无设备连接
3 |  | Debug模式下
4 |  | 未连接相机
数据准备
SN |  | 数据描述
1 |  | 当前选项设备原点为右上角
2 |  | 加工幅面为280mm x 190mm
3 |  | 默认全屏
4 |  | 网格线为显示状态
测试场景描述
1
2
3
4
测试步骤
SN |  | 测试步骤 |  |  | 期望输出 |  |  |  | 实际输出（一致可不填） |  |  | 结果
1 |  | 点击工具栏【新建】按钮后观察工具栏 |  |  | 画布区出现幅面矩形，内部有网格线 | [6 empty] | Pass
2 |  | 观察工具栏 |  |  | 标尺区出现，且标尺数据正确 |  |  |  | 当前标尺正负正确，但数值不正确 |  |  | Fail
3 |  | 同上 |  |  | 工具栏【保存、打开、保存、导入、CDR导入、导出、关闭】按钮可用 | [6 empty] | Pass
4 |  | 同上 |  |  | 工具栏【撤消】按钮不可用 |  |  |  | 可用 |  |  | Fail
5 |  | 同上 |  |  | 工具栏【重做】按钮不可用 |  |  |  | 可用 |  |  | Fail
6 |  | 同上 |  |  | 工具栏【剪切、复制】按钮不可用 | [6 empty] | Pass
7 |  | 同上 |  |  | 工具栏【粘贴】按钮可用 | [6 empty] | Pass
8 |  | 同上 |  |  | 工具栏【删除】按钮不可用 | [6 empty] | Pass
9 |  | 同上 |  |  | 工具栏【拖动视图、缩放到文档大小、放大、缩小、缩放到选框、选项】按钮均可用 | [6 empty] | Pass
10 |  | 观察工具栏 |  |  | 左一、二、三、四、六、右一、二同T00001测试 |  |  |  | 错误同T00001 |  |  | Fail
11 |  | 同上 |  |  | 左五根据鼠标位置显示以mm为单位的正确坐标，在右上角为设备原点情况下，x值为负，y值为正 | [6 empty] | Pass
12 |  | 同上 |  |  | 左七显示【文档空闲 ¦ 未连接】 | [6 empty] | Pass
13 |  | 观察右侧面板区 |  |  | 同T00001 |  |  |  | 错误同T00001 |  |  | Fail
14 |  | 观察左侧图元按钮区 |  |  | 所有该区按钮均可用 | [6 empty] | Pass
15 |  | 点击工具栏【关闭文档】按钮 |  |  | 提示【是否保存当前文档？】 | [6 empty] | Pass
16 |  | 同上 |  |  | 点击【Cancel】按钮无错误 | [6 empty] | Pass
17 |  | 同上 |  |  | Cancel按钮在中文环境下应显示【取消】 |  |  |  | Cancel |  |  | Fail
18 |  | 同上 |  |  | 点击【Save】按钮提示选择保存路径 | [6 empty] | Pass
19 |  | 接18 |  |  | 在弹出路径保存窗口后，再次点击保存，将保存文档无错误，且文档正常关闭无错误。 | [6 empty] | Pass
20 |  | 同15 |  |  | 点击【Close】按钮后文档正常关闭无错误。 | [6 empty] | Fail
21 |  | 再次执行1 |  |  | 同1 | [6 empty] | Pass
22 |  | 直接关闭程序 |  |  | 无错误 | [6 empty] | Pass
23 |  | 接18 |  |  | 点击【取消】无错误，文档保持原打开状态 | [6 empty] | Pass
24 |  | 同15 |  |  | Save按钮在中文环境下应显示【保存】 |  |  |  | Save |  |  | Fail
25 |  | 同上 |  |  | Close按钮在中文环境下应显示【关闭】 |  |  |  | Close |  |  | Fail
26
27
28
29
30
31
32
33
34
35
36
37
38
39