## Sheet1
编号 |  |  | T00001 | 标题 |  | 无激光设备连接下的软件启动测试
批号 |  |  | 2022-7-7-01
测试人 |  |  | 穆 | 日期 |  | 2022-07-07 | 测试业务类别 | UI |  | 测试状态 | 实施中
受测目标 |  |  | 桌面软件 CNE Laser | 版本 |  | 0.5.10.3-unstable | 测试类型 | 回归测试 |  | 目的 | 功能验证
测试结果 |  |  | Fail
备注
1 |  | 该测试是在全面改为微米单位后
2
测试环境
SN |  | 环境描述
1 |  | Windows 10 x64; 16G; 1920x1080, 125%; 中文;
2 |  | 无设备连接
3 |  | Debug模式下
4 |  | 未连接相机
数据准备
SN |  | 数据描述
1 |  | 当前选项设备原点为右上角
2 |  | 加工幅面为280mm x 210mm
3 |  | 默认全屏
4
测试场景描述
1
2
3
4
测试步骤
SN |  | 测试步骤 |  |  | 期望输出 |  |  |  | 实际输出（一致可不填） |  |  | 结果
1 |  | 正常启动应用 |  |  | 出现主界面 | [6 empty] | Pass
2 |  | 观察工具栏 |  |  | 工具栏第二行全部图元相关控件不可用 | [6 empty] | Pass
3 |  | 观察右侧面板区 |  |  | 上部【图层】面板在首位，下部【操作】面板在首位 | [6 empty] | Pass
4 |  | 观察状态栏 |  |  | 左一显示【提示】 | [6 empty] | Pass
5 |  | 同上 |  |  | 左二显示【未注册】 | [6 empty] | Pass
6 |  | 同上 |  |  | 左三显示【未激活】 | [6 empty] | Pass
7 |  | 同上 |  |  | 左四显示【右上】 | [6 empty] | Pass
8 |  | 同上 |  |  | 左五显示【0mm，0mm】 | [6 empty] | Pass
9 |  | 同上 |  |  | 左六显示【幅面(mm):280x210】 |  |  |  | Page Size(mm): 280000x210000 |  |  | Pass
10 |  | 同上 |  |  | 左七显示【未连接 ¦ 无文档】 | [6 empty] | Pass
11 |  | 同上 |  |  | 左八显示【加密锁被移除】 | [6 empty] | Pass
12 |  | 同上 |  |  | 左九显示【当前选中：0】 | [6 empty] | Pass
13 |  | 同上 |  |  | 右一显示【CNE Laser】 | [6 empty] | Pass
14 |  | 同上 |  |  | 右二显示空的进度条 | [6 empty] | Pass
15 |  | 观察右侧图层按钮区 |  |  | 右侧图层按钮区有16个按钮 | [6 empty] | Pass
16 |  | 观察左侧图元工具按钮区 |  |  | 左侧工具按钮均不可用 | [6 empty] | Pass
17 |  | 默认全屏启动 |  |  | 全屏启动 | [6 empty] | Pass
18 |  | 观察【操作】面板 |  |  | 所有按钮全部不可用 |  |  |  | 按钮可拉长 |  |  | Pass
19 |  | 同上 |  |  | 【开始加工】下拉框不可用 |  |  |  | 可用 |  |  | Fail | 已处理
20 |  | 同上 |  |  | 【作业原点】9宫格单选按钮组不可用 |  |  |  | 可用 |  |  | Fail | 已处理
21 |  | 同上 |  |  | 【将作业原点应用到文档】不可用 | [6 empty] | Pass
22 |  | 同上 |  |  | 【加工完成动作】下拉框不可用 | [6 empty] | Fail | 已处理
23 |  | 同上 |  |  | 【切换到U轴输出】不可选 | [6 empty] | Fail | 已处理
24 |  | 同上 |  |  | 设备列表可用，但无数据 | [6 empty] | Pass
25 |  | 同上 |  |  | 连接按钮可用 | [6 empty] | Pass
26 |  | 同上 |  |  | 刷新按钮不可用 | [6 empty] | Pass
27 |  | 观察【激光功率】面板 |  |  | 所有按钮均不可用 | [6 empty] | Pass
28 |  | 同上 |  |  | 6项数值均与选项窗口中数据一致 | [6 empty] | Pass
29 |  | 观察【选点切割】面板 |  |  | 【选点】可用 | [6 empty] | Pass
30 |  | 同上 |  |  | 其他控件均不可用 | [6 empty] | Pass
31 |  | 观察【选点切割】面板右侧的【下拉框】【分离组】【关闭组】 |  |  | 全部可用 | [6 empty] | Pass
32 |  | 观察【相机】面板 |  |  | 第二排按钮不可用 | [6 empty] | Pass
33 |  | 同上 |  |  | 其他控件均可用 | [6 empty] | Pass
34 |  | 观察【大纲】面板 |  |  | 所有按钮均不可用 | [6 empty] | Pass
35 |  | 观察【运动控制】面板 |  |  | 第一行【坐标】文本框均为只读 | [6 empty] | Pass
36 |  | 同上 |  |  | 第二行【距离】文本框可用 | [6 empty] | Pass
37 |  | 同上 |  |  | 第三行运动控制按钮均不可用 |  |  |  | 有4个按钮可用 |  |  | Fail | 已处理
38 |  | 同上 |  |  | 第四行按钮均不可用 |  |  |  | 【保存Z轴焦距】可用 |  |  | Fail | 已处理
39 |  | 同上 |  |  | 第五、六、七行【用户原点】控件均可用 | [6 empty] | Pass
40 |  | 同上 |  |  | 第八行按钮均不可用 | [6 empty] | Pass
41 |  | 观察【U轴】面板 |  |  | 控件均不可用 |  |  |  | 可用 |  |  | Fail | 已处理
42 |  | 观察【Shape Properties】面板 |  |  | 无可用控件 | [6 empty] | Pass
43 |  | 观察【Shape Properties】面板右侧的【下拉框】【分离组】【关闭组】 |  |  | 全部可用 |  |  |  | 【Shape Properties】在下拉框中的中文为【运动控制】 |  |  | Fail | 已处理
44 |  | 观察工具栏 |  |  | 【新建】按钮可用 | [6 empty] | Pass
45 |  | 同上 |  |  | 【打开】按钮可用 | [6 empty] | Pass
46 |  | 同上 |  |  | 【导入】按钮可用 | [6 empty] | Pass
47 |  | 同上 |  |  | 【从CorelDraw导入】按钮可用 | [6 empty] | Pass
48 |  | 同上 |  |  | 【设置】按钮可用 | [6 empty] | Pass
49 |  | 同上 |  |  | 其它上述未提及工具栏按钮均不可用 |  |  |  | 【焊接所有形状】可用且点击后闪退 |  |  | Fail | 已处理
50 |  | 关闭窗口 |  |  | 正常关闭 |  |  |  | 提示是否保存，点击保存后，点击弹出的对话框里的【取消】或【关闭】按钮后会直接退出 |  |  | Fail | 改为有文档时才提示保存，但需要进一步测试，覆盖各种情况
51
52
53
54
55
56
57